## 材料
材料信息
材料编码 | 材料名称 | 规格 | 计量单位
80230001 | 轻骨料混凝土 | CL7.5 | m³
80230010 | 预拌泵送轻骨料混凝土 | 塌落度140~220mm 淤泥陶粒，密度等级≥500kg/m3 容重（kg/m3） 1300~1500 LC5 | m³
80230020 | 预拌泵送轻骨料混凝土 | 塌落度140~220mm 淤泥陶粒，密度等级≥500kg/m3 容重（kg/m3） 1300~1500 LC7.5 | m³
80230030 | 预拌泵送轻骨料混凝土 | 塌落度140~220mm 淤泥陶粒，密度等级≥500kg/m3 容重（kg/m3） 1300~1500 LC10 | m³
80230040 | 预拌泵送轻骨料混凝土 | 塌落度140~220mm 页岩陶粒，密度等级≥700kg/m3 容重（kg/m3） 1500~1700 LC15 | m³
80230050 | 预拌泵送轻骨料混凝土 | 塌落度140~220mm 页岩陶粒，密度等级≥700kg/m3 容重（kg/m3） 1500~1700 LC20 | m³
80230060 | 预拌泵送轻骨料混凝土 | 塌落度140~220mm 页岩陶粒，密度等级≥800kg/m3 容重（kg/m3） 1700~1900 LC30 | m³
80230070 | 预拌泵送轻骨料混凝土 | 塌落度140~220mm 页岩陶粒，密度等级≥800kg/m3 容重（kg/m3） 1700~1900 LC40 | m³
80230071 | 预拌泵送预应力混凝土 | C50(42.5) 碎石25mm 塌落度180-220mm | m³
80230080 | 加气混凝土 | 容重500kg/m3 | m³
80230090 | 加气混凝土 | 容重700kg/m3 | m³
80230100 | 加气混凝土 | 容重900kg/m3 | m³
80230110 | 矿渣混凝土 | 35# | m³
80230120 | 矿渣混凝土 | 50# | m³
80230130 | 矿渣混凝土 | 75# | m³
80230140 | 矿渣混凝土 | 100# | m³
80230150 | 炉渣混凝土 | 35# | m³
80230160 | 炉渣混凝土 | 50# | m³
80230170 | 炉渣混凝土 | 75# | m³
80230180 | 炉渣混凝土 | 100# | m³
80230188 | 泡沫混凝土 |  | m³
80230190 | 泡沫混凝土 | 容重300kg/m3 | m³
80230200 | 泡沫混凝土 | 容重400kg/m3 | m³
80230210 | 泡沫混凝土 | 容重500kg/m3 | m³
80230220 | 预拌泵送泡沫混凝土 | 0.3～0.7MPa(42.5) 干密度等级 A03 塌落度160~200mm | m³
80230230 | 预拌泵送泡沫混凝土 | 0.5～1.0MPa(42.5) 干密度等级 A04 塌落度160~200mm | m³
80230240 | 预拌泵送泡沫混凝土 | 0.8～1.2MPa(42.5) 干密度等级 A05 塌落度160~200mm | m³
80230250 | 预拌泵送泡沫混凝土 | 1.0～1.5MPa(42.5) 干密度等级 A06 塌落度160~200mm | m³
80230260 | 预拌泵送泡沫混凝土 | 1.2～2.0MPa(42.5) 干密度等级 A07 塌落度160~200mm | m³
80230270 | 预拌泵送泡沫混凝土 | 1.8～3.0MPa(42.5) 干密度等级 A08 塌落度160~200mm | m³
80230280 | 预拌泵送泡沫混凝土 | 2.5～4.0MPa(42.5) 干密度等级 A09 塌落度160~200mm | m³
80230290 | 预拌泵送泡沫混凝土 | 3.5～5.0Mpa(42.5) 干密度等级 A10 塌落度160~200mm | m³
80230300 | 预拌泵送泡沫混凝土 | 4.0～5.5MPa(42.5) 干密度等级 A11 塌落度160~200mm | m³
80230310 | 预拌泵送泡沫混凝土 | 4.5～6.0MPa(42.5) 干密度等级 A12 塌落度160~200mm | m³
80230320 | 预拌泵送泡沫混凝土 | 5.0～8.5MPa(42.5) 干密度等级 A13 塌落度160~200mm | m³
80230330 | 预拌泵送泡沫混凝土 | 5.5～10.0MPa(42.5) 干密度等级 A14 塌落度160~200mm | m³
80230340 | 预拌泵送泡沫混凝土 | 7.0～20.0MPa(42.5) 干密度等级 A15 塌落度160~200mm | m³
80230350 | 预拌泵送泡沫混凝土 | 8.0～30.0MPa(42.5) 干密度等级 A16 塌落度160~200mm | m³